## Blad1
GCA_PI04
Giling Computer Applications
Throttle for GCA-Raspberry Pi			Revised: dec 13, 2013
			Revision: 1.6
Bill Of Materials

Qty Ref Part	Ref	Part
1	R1	Resistor 2.2 Kohm
1	R2	Resistor 2.2 Kohm
1	R3	Resistor 3,3 Kohm
1	R4	Resistor 3,3 Kohm
1	R5	Resistor 680 Ohm
1	R6	Resistor 680 Ohm
1	R7	Resistor 680 Ohm
1	R8	Resistor 680 Ohm
1	R9	Resistor 10 Kohm
1	R10	Resistor 2,2 Kohm
1	R11	Resistor 10 Kohm
1	R12	Resistor 5,6 Kohm
1	R14	Resistor 5,6 Kohm
1	RP1	ARRAY 5 x 10 KOhm SIL6
1	C1	Elco 10 uF 16V tantalium
1	C2	Capacitor 100 nF 2,5mm pitch
1	C3	Capacitor 100 nF 2,5mm pitch
1	C4	Capacitor 100 nF 2,5mm pitch
2	C5, C7	Elco 1 uF 16V tantalium
1	C6	Elco 10 uF 16V tantalium
3	Led1... Led3	Led 3mm yellow
1	Led4	Led 3mm green
1	TR1	transistor BC547b
1	IC1	PB82B715 Dil08 with socket
1	IC2	PCF8574a Dil16 with socket
1	IC3	PCF8591 Dil16 with socket
2	IC4, IC5	3,3V power TS 2950 CT33
6	S1...S6	Button Reichelt 3301b
1	RS1	Tumble switch Reichelt MS 500c
1	P1	Potmeter Reichelt PO6M-LIN 4,7K
1	J1	Socket RJ12 Farnell 1536490
1	Housing	Reichelt SP 2090
1	Knob	Reichelt knopf 20-6 ALS
4	Fasteners	Parker 3.2 x 5
1	cable	RJ12